## Sheet1
广州市星翼电子科技有限公司（正点原子）
STM32F407最小系统板IO资源分配表 | [5 empty] | 使用提示 | 是否引出
引脚编号 | GPIO | 连接资源 |  | 完全独立 | 连接关系说明
34 | PA0 | WKUP |  | Y | KEY_UP按键的WK_UP信号 | 当不使用KEY_UP按键时，该IO完全独立 | N
35 | PA1 |  |  | Y |  |  | Y
36 | PA2 |  |  | Y |  |  | Y
37 | PA3 |  |  | Y |  |  | Y
40 | PA4 | DCMI_HSYNC |  | Y | OLED/CAMERA接口的DCMI_HREF信号 | 当不使用OLED/CAMEAR接口时，该IO完全独立 | Y
41 | PA5 |  |  | Y |  |  | Y
42 | PA6 | DCMI_PIXCLK |  | Y | OLED/CAMERA接口的DCMI_PCLK信号 | 当不使用OLED/CAMEAR接口时，该IO完全独立 | Y
43 | PA7 |  |  | Y |  |  | Y
100 | PA8 |  |  | Y | OLED/CAMERA接口的DCMI_XCLK信号 | 当不使用OLED/CAMEAR接口时，该IO完全独立 | Y
101 | PA9 | USART1_TX |  | Y | CH340C芯片的RXD信号（跳线帽连接） | 当断开跳线帽连接后，该IO完全独立 | Y
102 | PA10 | USART1_RX |  | Y | CH340C芯片的TXD信号（跳线帽连接） | 当断开跳线帽连接后，该IO完全独立 | Y
103 | PA11 | OTG_FS_DM |  | Y | USB_OTG接口的USB_D-信号 | 当不使用USB_OTG接口时，该IO完全独立 | Y
104 | PA12 | OTG_FS_DP |  | Y | USB_OTG接口的USB_D+信号 | 当不使用USB_OTG接口时，该IO完全独立 | Y
105 | PA13 | JTMS-SWDIO |  | Y | SWD接口的SWDIO信号 | 当不使用SWD接口时，该IO完全独立 | Y
109 | PA14 | JTCK-SWCLK |  | Y | SWD接口的SWCLK信号 | 当不使用SWD接口时，该IO完全独立 | Y
110 | PA15 |  |  | Y |  |  | Y
46 | PB0 |  |  | Y | TFTLCD接口的T_SCK信号 | 当不使用TFTLCD接口时，该IO完全独立 | Y
47 | PB1 |  |  | Y | TFTLCD接口的T_PEN信号 | 当不使用TFTLCD接口时，该IO完全独立 | Y
48 | PB2 |  |  | Y | TFTLCD接口的T_MISO信号 | 当不使用TFTLCD接口时，该IO完全独立 | Y
133 | PB3 | SPI1_SCK |  | N | SPI Flash芯片的SPI1_SCK信号 | 当不使用SPI Flash时，该IO可作普通IO使用 | Y
134 | PB4 | SPI1_MISO |  | N | SPI Flash芯片的SPI1_MISO信号 | 当不使用SPI Flash时，该IO可作普通IO使用 | Y
135 | PB5 | SPI1_MOSI |  | N | SPI Flash芯片的SPI1_MOSI信号 | 当不使用SPI Flash时，该IO可作普通IO使用 | Y
136 | PB6 | DCMI_D5 |  | Y | OLED/CAMERA接口的DCMI_D5信号 | 当不使用OLED/CAMEAR接口时，该IO完全独立 | Y
137 | PB7 | DCMI_VSYNC |  | Y | OLED/CAMERA接口的DCMI_VSYNC信号 | 当不使用OLED/CAMEAR接口时，该IO完全独立 | Y
139 | PB8 | I2C1_SCL |  | N | EEPROM芯片的IIC_SCL信号 | 有4.7K上拉电阻，当不使用EEPROM时，该IO可作普通IO使用 | N
140 | PB9 | I2C1_SDA |  | N | EEPROM芯片的IIC_SDA信号 | 有4.7K上拉电阻，当不使用EEPROM时，该IO可作普通IO使用 | N
69 | PB10 |  |  | Y |  |  | Y
70 | PB11 |  |  | Y |  |  | Y
73 | PB12 |  |  | Y |  |  | Y
74 | PB13 |  |  | Y |  |  | Y
75 | PB14 |  |  | N | SPI Flash芯片的F_CS信号 | 当不使用SPI Flash时，该IO可作普通IO使用 | N
76 | PB15 |  |  | Y | TFTLCD接口的LCD_BL信号 | 当不使用TFTLCD接口时，该IO完全独立 | Y
26 | PC0 |  |  | Y |  |  | Y
27 | PC1 |  |  | Y |  |  | Y
28 | PC2 |  |  | Y |  |  | Y
29 | PC3 |  |  | Y |  |  | Y
44 | PC4 |  |  | Y |  |  | Y
45 | PC5 |  |  | Y |  |  | Y
96 | PC6 | DCMI_D0 |  | Y | OLED/CAMERA接口的DCMI_D0信号 | 当不使用OLED/CAMEAR接口时，该IO完全独立 | Y
97 | PC7 | DCMI_D1 |  | Y | OLED/CAMERA接口的DCMI_D1信号 | 当不使用OLED/CAMEAR接口时，该IO完全独立 | Y
98 | PC8 | DCMI_D2 | SDIO_D0 | N | OLED/CAMERA接口的DCMI_D2信号 TF卡接口的SDIO_D0信号 | 有47K上拉电阻，当不使用OLED/CAMEAR接口和TF卡接口时，该IO可作普通IO使用 | Y
99 | PC9 | DCMI_D3 | SDIO_D1 | N | OLED/CAMERA接口的DCMI_D3信号 TF卡接口的SDIO_D1信号 | 有47K上拉电阻，当不使用OLED/CAMEAR接口和TF卡接口时，该IO可作普通IO使用 | Y
111 | PC10 | SDIO_D2 |  | N | TF卡接口的SDIO_D2信号 | 有47K上拉电阻，当不使用TF卡接口时，该IO可作普通IO使用 | Y
112 | PC11 | DCMI_D4 | SDIO_D3 | N | OLED/CAMERA接口的DCMI_D4信号 TF卡接口的SDIO_D3信号 | 有47K上拉电阻，当不使用OLED/CAMEAR接口和TF卡接口时，该IO可作普通IO使用 | Y
113 | PC12 | SDIO_CK |  | Y | TF卡接口的SDIO_SCK信号 | 当不使用TF卡接口时，该IO完全独立 | Y
7 | PC13 |  |  | Y | TFTLCD接口的T_CS信号 | 当不使用TFTLCD接口时，该IO完全独立 | N
8 | PC14 | OSC32_IN |  | N | 32.768KHz晶振 | 不可作普通IO使用 | N
9 | PC15 | OSC32_OUT |  | N | 32.768KHz晶振 | 不可作普通IO使用 | N
114 | PD0 | FSMC_D2 |  | N | SRAM芯片的FSMC_D2信号 TFTLCD接口的FSMC_D2信号 | 当禁止SRAM芯片和TFTLCD接口的片选信号时，可作普通IO使用 | Y
115 | PD1 | FSMC_D3 |  | N | SRAM芯片的FSMC_D3信号 TFTLCD接口的FSMC_D3信号 | 当禁止SRAM芯片和TFTLCD接口的片选信号时，可作普通IO使用 | Y
116 | PD2 | SDIO_CMD |  | N | TF卡接口的SDIO_CMD信号 | 有47K上拉电阻，当不使用TF卡接口时，该IO可作普通IO使用 | Y
117 | PD3 |  |  | Y |  |  | Y
118 | PD4 | FSMC_NOE |  | N | SRAM芯片的FSMC_NOE信号 TFTLCD接口的FSMC_NOE信号 | 当禁止SRAM芯片和TFTLCD接口的片选信号时，可作普通IO使用 | Y
119 | PD5 | FSMC_NWE |  | N | SRAM芯片的FSMC_NWE信号 TFTLCD接口的FSMC_NWE信号 | 当禁止SRAM芯片和TFTLCD接口的片选信号时，可作普通IO使用 | Y
122 | PD6 |  |  | Y | OLED/CAMERA接口的DCMI_SCL信号 | 当不使用OLED/CAMEAR接口时，该IO完全独立 | Y
123 | PD7 |  |  | Y | OLED/CAMERA接口的DCMI_SDA信号 | 当不使用OLED/CAMEAR接口时，该IO完全独立 | Y
77 | PD8 | FSMC_D13 |  | N | SRAM芯片的FSMC_D13信号 TFTLCD接口的FSMC_D13信号 | 当禁止SRAM芯片和TFTLCD接口的片选信号时，可作普通IO使用 | Y
78 | PD9 | FSMC_D14 |  | N | SRAM芯片的FSMC_D14信号 TFTLCD接口的FSMC_D14信号 | 当禁止SRAM芯片和TFTLCD接口的片选信号时，可作普通IO使用 | Y
79 | PD10 | FSMC_D15 |  | N | SRAM芯片的FSMC_D15信号 TFTLCD接口的FSMC_D15信号 | 当禁止SRAM芯片和TFTLCD接口的片选信号时，可作普通IO使用 | Y
80 | PD11 | FSMC_A16 |  | N | SRAM芯片的FSMC_A16信号 | 当禁止SRAM芯片的片选信号时，可作普通IO使用 | Y
81 | PD12 | FSMC_A17 |  | N | SRAM芯片的FSMC_A17信号 | 当禁止SRAM芯片的片选信号时，可作普通IO使用 | Y
82 | PD13 | FSMC_A18 |  | N | SRAM芯片的FSMC_A18信号 | 当禁止SRAM芯片的片选信号时，可作普通IO使用 | Y
85 | PD14 | FSMC_D0 |  | N | SRAM芯片的FSMC_D0信号 TFTLCD接口的FSMC_D0信号 | 当禁止SRAM芯片和TFTLCD接口的片选信号时，可作普通IO使用 | Y
86 | PD15 | FSMC_D1 |  | N | SRAM芯片的FSMC_D1信号 TFTLCD接口的FSMC_D1信号 | 当禁止SRAM芯片和TFTLCD接口的片选信号时，可作普通IO使用 | Y
141 | PE0 | FSMC_NBL0 |  | N | SRAM芯片的FSMC_NBL0信号 | 当禁止SRAM芯片的片选信号时，可作普通IO使用 | Y
142 | PE1 | FSMC_NBL1 |  | N | SRAM芯片的FSMC_NBL1信号 | 当禁止SRAM芯片的片选信号时，可作普通IO使用 | Y
1 | PE2 |  |  | Y |  |  | Y
2 | PE3 |  |  | Y |  |  | Y
3 | PE4 |  |  | Y | KEY0按键的KEY0信号 BOOT0引脚 | 当不使用KEY0按键时，该IO完全独立 | N
4 | PE5 | DCMI_D6 |  | Y | OLED/CAMERA接口的DCMI_D6信号 | 当不使用OLED/CAMEAR接口时，该IO完全独立 | Y
5 | PE6 | DCMI_D7 |  | Y | OLED/CAMERA接口的DCMI_D7信号 | 当不使用OLED/CAMEAR接口时，该IO完全独立 | Y
58 | PE7 | FSMC_D4 |  | N | SRAM芯片的FSMC_D4信号 TFTLCD接口的FSMC_D4信号 | 当禁止SRAM芯片和TFTLCD接口的片选信号时，可作普通IO使用 | Y
59 | PE8 | FSMC_D5 |  | N | SRAM芯片的FSMC_D5信号 TFTLCD接口的FSMC_D5信号 | 当禁止SRAM芯片和TFTLCD接口的片选信号时，可作普通IO使用 | Y
60 | PE9 | FSMC_D6 |  | N | SRAM芯片的FSMC_D6信号 TFTLCD接口的FSMC_D6信号 | 当禁止SRAM芯片和TFTLCD接口的片选信号时，可作普通IO使用 | Y
63 | PE10 | FSMC_D7 |  | N | SRAM芯片的FSMC_D7信号 TFTLCD接口的FSMC_D7信号 | 当禁止SRAM芯片和TFTLCD接口的片选信号时，可作普通IO使用 | Y
64 | PE11 | FSMC_D8 |  | N | SRAM芯片的FSMC_D8信号 TFTLCD接口的FSMC_D8信号 | 当禁止SRAM芯片和TFTLCD接口的片选信号时，可作普通IO使用 | Y
65 | PE12 | FSMC_D9 |  | N | SRAM芯片的FSMC_D9信号 TFTLCD接口的FSMC_D9信号 | 当禁止SRAM芯片和TFTLCD接口的片选信号时，可作普通IO使用 | Y
66 | PE13 | FSMC_D10 |  | N | SRAM芯片的FSMC_D10信号 TFTLCD接口的FSMC_D10信号 | 当禁止SRAM芯片和TFTLCD接口的片选信号时，可作普通IO使用 | Y
67 | PE14 | FSMC_D11 |  | N | SRAM芯片的FSMC_D11信号 TFTLCD接口的FSMC_D11信号 | 当禁止SRAM芯片和TFTLCD接口的片选信号时，可作普通IO使用 | Y
68 | PE15 | FSMC_D12 |  | N | SRAM芯片的FSMC_D12信号 TFTLCD接口的FSMC_D12信号 | 当禁止SRAM芯片和TFTLCD接口的片选信号时，可作普通IO使用 | Y
10 | PF0 | FSMC_A0 |  | N | SRAM芯片的FSMC_A0信号 | 当禁止SRAM芯片的片选信号时，可作普通IO使用 | Y
11 | PF1 | FSMC_A1 |  | N | SRAM芯片的FSMC_A1信号 | 当禁止SRAM芯片的片选信号时，可作普通IO使用 | Y
12 | PF2 | FSMC_A2 |  | N | SRAM芯片的FSMC_A2信号 | 当禁止SRAM芯片的片选信号时，可作普通IO使用 | Y
13 | PF3 | FSMC_A3 |  | N | SRAM芯片的FSMC_A3信号 | 当禁止SRAM芯片的片选信号时，可作普通IO使用 | Y
14 | PF4 | FSMC_A4 |  | N | SRAM芯片的FSMC_A4信号 | 当禁止SRAM芯片的片选信号时，可作普通IO使用 | Y
15 | PF5 | FSMC_A5 |  | N | SRAM芯片的FSMC_A5信号 | 当禁止SRAM芯片的片选信号时，可作普通IO使用 | Y
18 | PF6 |  |  | Y |  |  | Y
19 | PF7 |  |  | Y |  |  | Y
20 | PF8 |  |  | Y |  |  | Y
21 | PF9 |  |  | N | LED0的LED0信号 | 可作普通IO使用，但不建议 | N
22 | PF10 |  |  | N | LED1的LED1信号 | 可作普通IO使用，但不建议 | N
49 | PF11 |  |  | Y | TFTLCD接口的T_MOSI信号 | 当不使用TFTLCD接口时，该IO完全独立 | Y
50 | PF12 | FSMC_A6 |  | N | SRAM芯片的FSMC_A6信号 TFTLCD接口的FSMC_A6信号 | 当禁止SRAM芯片和TFTLCD接口的片选信号时，可作普通IO使用 | Y
53 | PF13 | FSMC_A7 |  | N | SRAM芯片的FSMC_A7信号 | 当禁止SRAM芯片的片选信号时，可作普通IO使用 | Y
54 | PF14 | FSMC_A8 |  | N | SRAM芯片的FSMC_A8信号 | 当禁止SRAM芯片的片选信号时，可作普通IO使用 | N
55 | PF15 | FSMC_A9 |  | N | SRAM芯片的FSMC_A9信号 | 当禁止SRAM芯片的片选信号时，可作普通IO使用 | N
56 | PG0 | FSMC_A10 |  | N | SRAM芯片的FSMC_A10信号 | 当禁止SRAM芯片的片选信号时，可作普通IO使用 | N
57 | PG1 | FSMC_A11 |  | N | SRAM芯片的FSMC_A11信号 | 当禁止SRAM芯片的片选信号时，可作普通IO使用 | N
87 | PG2 | FSMC_A12 |  | N | SRAM芯片的FSMC_A12信号 | 当禁止SRAM芯片的片选信号时，可作普通IO使用 | N
88 | PG3 | FSMC_A13 |  | N | SRAM芯片的FSMC_A13信号 | 当禁止SRAM芯片的片选信号时，可作普通IO使用 | N
89 | PG4 | FSMC_A14 |  | N | SRAM芯片的FSMC_A14信号 | 当禁止SRAM芯片的片选信号时，可作普通IO使用 | N
90 | PG5 | FSMC_A15 |  | N | SRAM芯片的FSMC_A15信号 | 当禁止SRAM芯片的片选信号时，可作普通IO使用 | N
91 | PG6 |  |  | Y |  |  | Y
92 | PG7 |  |  | Y |  |  | Y
93 | PG8 |  |  | Y |  |  | Y
124 | PG9 |  |  | Y | OLED/CAMERA接口的DCMI_PWDN信号 | 当不使用OLED/CAMEAR接口时，该IO完全独立 | Y
125 | PG10 | FSMC_NE3 |  | N | SRAM芯片的FSMC_NE3信号 | 有10K上拉电阻，用于SRAM芯片的片选，不使用SRAM芯片时，可作普通IO使用，但不建议 | Y
126 | PG11 |  |  | Y |  |  | Y
127 | PG12 | FSMC_NE4 |  | Y | TFTLCD接口的FSMC_NE4信号 | 当不使用TFTLCD接口时，该IO完全独立 | Y
128 | PG13 |  |  | Y |  |  | Y
129 | PG14 |  |  | Y |  |  | Y
132 | PG15 |  |  | Y | OLED/CAMERA接口的DCMI_RESET信号 | 当不使用OLED/CAMEAR接口时，该IO完全独立 | Y
23 | PH0 | OSC_IN |  | N | 8MHz晶振 | 不可作普通IO使用 | N
24 | PH1 | OSC_OUT |  | N | 8MHz晶振 | 不可作普通IO使用 | N
引脚编号： |  |  | 对应STM32F407ZGT6的引脚编号
GPIO： |  |  | STM32F407ZGT6的IO口
完全独立： |  |  | 指该IO通过一定的方法，可以达到完全悬空的效果（即不接任何其他外设，且不接任何上拉/下拉电阻）
连接关系说明： |  |  | 说明每个IO口与外设的连接关系
使用提示： |  |  | 介绍每个IO的特点和使用方法，方便大家掌握开发板每一个IO口的使用
是否引出： |  |  | 是否通过排针方式引出